## Eval Board
PORTA	Interface	PORTB	Interface	PORTC	Interface	PORTD	Interface	PORTE	Interface
13	ISI_RST	3	ISI_D2	19	ISI_PWD	25	ISI_VSYNC	0	D8
4	TWCK0/SCL	6	SWDIO	16	W/P	24	ISI_HSYNC	1	D9
9	ISI_D3	7	SWCLK	20	A2	22	ISI_D0	2	D10
3	TWD0/SDA	5	TRACESWO	21	A3	12	ISI_D6	3	D11
6	PCK0	1	TXD0	22	A4	27	ISI_D8	4	D12
24	ISI_PCK	30	RXD0	23	A5	30	ISI_D10	5	D13
5	ISI_D4	2	SPI0_NPCS0	24	A6	21	ISI_D1
27	ISI_D7	4	JTAG_RESET	25	A7	11	ISI_D5
8	XOUT32			26	A8	28	ISI_D9
11	USER_BTN			27	A9	31	ISI_D11
7	XIN32			28	A10	8	TRACECLK
30	DAT0			29	A11	4	TRACED0
31	DAT1			15	SDCS	5	TRACED1
26	DAT2			18	A0/NBS0	6	TRACED2
27	DAT3			0	D0	7	TRACED3
25	CLK			1	D1	13	SDA19
28	CMD			2	D2	23	SDCK
20	BA0			3	D3	16	RAS
15	D14			4	D4	17	CAS
16	D15			5	D5	29	SDWE
14	PHY_INTERRUPT			6	D6	15	NWR1/NBS1
0	PWM0_CH0			7	D7	8	PHY_MDC
17	PWM0_CH3			10	PHY_RESET	9	PHY_MDIO
2	PWM0_CH1					0	PHY_REFCLK
12	PWM1_CH0					2	PHY_TXD0
19	MPU-6050_INT					3	PHY_TXD1
						1	PHY_TXEN
						5	PHY_RXD0
						6	PHY_RXD1
						7	PHY_RXER
						4	PHY_CRS_DV
						20	SPI0_MISO
						21	SPI0_MOSI
						22	SPI0_SPCK
						25	SPI0_NPCS1
						27	nRF24L01_ENA
						28	nRF24L01_IRQ